## Sheet1
CL-DC-C01-(V5.0) 电子物料
PCB型号: ________________ 编写 ____________ 完成时间 ____________ 校对 ____________ 批准 ____________
序号 | 物料编号 | 物料类型 | 安装 | 封装 | 描述 | 标号 | 数量 | 备注
1 | CS-IC-74HC164-SOP14-001 | IC | 贴片 | SOP14 | NXP 74HC164D SOP14*3.9 原装进口 | U3 | 1
2 | CS-IC-LM358-SOP8-001 | IC | 贴片 | SOP8 | LM358D SOP-8 | U4 | 1
3 | CS-IC-ULN2003A-SOP16-001 | IC | 贴片 | SOP16 | ULN2003A 贴片SOP16*3.9 窄体 | U6 | 1
4 | CS-IC-SP485EEP-SOP8-001 | IC | 贴片 | SOP8 | SP485EEP SIPEX SOP8*3.9 原装进口 SipexCorporation | U7 | 1
5 | CD-KC10-35*50*4-1-001 | 拨码开关 | 插件 | DIP | DSIC02LH 10脚 5位 插件拨码开关 脚距2.54MM | SEL1 | 1
6 | CD-KC06-35*50*4-1-001 | 拨码开关 | 插件 | DIP | DSIC02LH 6脚 3位 插件拨码开关 脚距2.54MM | SEL2 | 1
7 | CD-CE-D08L12A16V-477K-001 | 插件电解电容 | 插件 | 插件 | Φ08*12 470uF 16V ±10% 电解电容 | C2 | 1
8 | CS-MCU-ATMEGA16A-QFN44-001 | 单片机 | 贴片 | QFN44 | ATMEGA16A | U5 | 1
9 | CS-IC-PS2801-SOP16-001 | 光耦 | 贴片 | SOP-16 | PS2801-4 4组光耦 原装 | U1, U2 | 2
10 | CS-YD-CSTLS8M-2P-001 | 晶振 | 插件 | DIP2 | 金属壳 直插无源晶振8MHZ | Y1 | 1
11 | CD-FPH-13*2-254-85-001 | 排孔 | 插件 | DIP16 | 排母 13Pin*2 2.54mm间距*塑高：8.5mm | P2 | 1
12 | CS-DE-0805H-C**A-001 | 贴片LED | 贴片 | 0805 | 0805 白发红 高亮 工作电压1V8 | D1, D3, D4, D5, D6, D7, D8, D9, D10, D11, D12, D13, D14, D15, D16, D17, D18 | 17
13 | CS-FS-X14-1812-06V-001 | 贴片保险丝 | 贴片 | 1812 | 贴片保险丝 1812封装 140mA 6V | F3, F4, F5, F6 | 4
14 | CS-FS-X20-1812-024V-001 | 贴片保险丝 | 贴片 | 1812 | 贴片保险丝 1812封装 2A 24V | F1, F2 | 2
15 | CS-CS0805EB-103J-001 | 贴片电容 | 贴片 | 0805 | 0805 0.01uf 50V ±10% X7R | C1 | 1
16 | CS-CS0805EB-105J-001 | 贴片电容 | 贴片 | 0805 | 0805 1uf 50V ±10% X7R | C3, C6, C9 | 3
17 | CS-CS0805EB-150J-001 | 贴片电容 | 贴片 | 0805 | 0805 15pF 50V ±10% X7R | C4, C5 | 2
18 | CS-CS0805EB-104J-001 | 贴片电容 | 贴片 | 0805 | 0805 0.1uf 50V ±10% X7R | C10, C11, C12, C13, C14, C15, C7, C8, C16, C17 | 10
19 | CS-RC0805E-0103J-001 | 贴片电阻 | 贴片 | 0805 | 0805 10KΩ ±5% 0.25W | R1, R2, R3, R4, R5, R6, R7, R8, R10, R11, R12, R13, R14, R15, R16, R17, R18, R19, R20, R21, R22, R23, R24, R25, R30, R32, R33, R44, R45, R48, R49, R50, R51 | 33
20 | CS-RC0805E-0302J-001 | 贴片电阻 | 贴片 | 0805 | 0805 3KΩ ±5% 0.25W | R9, R34, R35, R36, R37, R38, R39, R40, R41, R42, R46, R47, R53 | 13
21 | CS-RC0805E-0104J-001 | 贴片电阻 | 贴片 | 0805 | 0805 100KΩ ±5% 0.25W | R26, R29 | 2
22 | CS-RC0805E-0221J-001 | 贴片电阻 | 贴片 | 0805 | 0805 220Ω ±5% 0.25W | R27, R28 | 2
23 | CS-RC0805E- 0105J-001 | 贴片电阻 | 贴片 | 0805 | 0805 1MΩ ±5% 0.25W | R31 | 1
24 | CS-RC0805E-0101J-001 | 贴片电阻 | 贴片 | 0805 | 0805 100Ω ±5% 0.25W | R43, R54 | 2
25 | CS-LDOE-1N4007-001 | 贴片二极管 | 贴片 | DO-214 | M7贴片整流二极管/IN4007贴片二极管/DO-214/1000V/ | D2 | 1
26 | CS-SD-SMB-SMBJ6.8CA-001 | 贴片二极管 | 贴片 | SMB | SMBJ6.8CA 贴片双向TVS管 SMB封装 | D19, D22 | 2
27 | CS-LDOE-ZMM6V3-001 | 贴片二极管 | 贴片 | 1206 | 玻璃体SOD-80（1206） 贴片6.3V稳压管 | D20, D21 | 2
28 | CS-ST-SOT23-S8050-J3Y-001 | 贴片三极管 | 贴片 | SOT23 | 贴片功率三极管 S8050 J3Y SOT-23 NPN | Q1, Q2 | 2